## Card to Baseboard Pinout
| a | b | c
1 | +48V | +48V | +48V | 1
2 | +48V | +48V | +48V | 2 | Power
3 | 0V | 0V | 0V | 3 | Ground
4 | +24V | +24V | +24V | 4 | RS485
5 | +24V | +24V | +24V | 5 | PSU EEPROM
6 | 0V | 0V | 0V | 6 | Address EEPROM
7 | +12V | +12V | +12V | 7 | Spare
8 | +12V | +12V | +12V | 8 | GPIO
9 | 0V | 0V | 0V | 9
10 | 0V | 0V | 0V | 10
11 |  |  |  | 11
12 |  |  | TX_EN | 12
13 | ADDR_3V3 | ADDR_SDA | RS485_B | 13
14 | ADDR_WP | ADDR_SCL | RS485_A | 14
15 | PSU_3V3 | PSU_SDA | PSU_SCL | 15
16 | PSU_ADDR2 | PSU_ADDR1 | PSU_ADDR0 | 16
| a | b | c
SMA - REF OSC
SMA - TX
SMA - RX